## 1. Naslovnica
TROŠKOVNIK RADOVA ZA OBNOVU SANITARNIH ČVOROVA U PODRUMU
U Zagrebu, svibanj 2025.

## 3. REKAPITULACIJA
REKAPITULACIJA PRIHVATLJIVI TROŠKOVI
1. PRIPREMNI RADOVI, DEMONTAŽE, RUŠENJA I OSTALI RADOVI UKUPNO:
2. Zidarski radovi | 0
3. Keramičarski I podopolagački radovi | 0
4. Izolaterski radovi | 0
5. Soboslikarski radovi | 0
6. Montažerski radovi | 0
7.Ostali radovi | 0
0
0
UKUPNO 1-10: | 0
PDV 25%: | 0
SVEUKUPNO: | 0

## 4. TROŠKOVNIK_Opće
r.b. | Opis stavke troškovnika | j.m. | Količina | jed.cijena | ukupno
OPĆA NAPOMENA
1. | Preporuka ponuđaču je da prije izrade ponude osobno pregleda lokaciju gradnje kako bi se upoznao s konfiguracijom terena, prostornim ograničenjima, mogućnostima pristupa mehanizaciji i ostalim značajkama gradilišta. Naknadni zahtjevi za povećanjem cijena zbog nepoznavanja lokacije, nejasnoća u troškovniku ili pogrešne procjene obima radova neće se uzimati u obzir.
2. | Izvođač radova obvezan je organizirati i voditi gradilište u skladu sa sljedećim propisima:​ - Zakon o gradnji („Narodne novine“, br. 153/13, 20/17, 39/19, 125/19); - Zakon o zaštiti na radu („Narodne novine“, br. 71/14, 118/14, 154/14, 94/18, 96/18); - Pravilnik o zaštiti na radu na privremenim ili pokretnim gradilištima („Narodne novine“, br. 48/18); - Ostali važeći zakoni, pravilnici i tehnički propisi.
3. | Svi ugrađeni materijali i proizvodi moraju biti u skladu s važećim HR i EU normama, imati odgovarajuće ateste i certifikate, te biti u skladu sa traženim specifikacijama projekta. Na zahtjev nadzora ili investitora izvođač je dužan dostaviti tehničke listove, uzorke i dokumentaciju o sukladnosti.
4. | U okviru ugovorene cijene izvođač je dužan provesti: - koordinaciju svih izvođača i podizvođača, - zaštitu izvedenih dijelova objekta, - zaštitu postojećeg terena i vegetacije (uključivo sanaciju oštećenja po potrebi), - otklanjanje šteta uzrokovanih vlastitim radovima o vlastitom trošku.
5. | Zbrinjavanje otpada i viškova materijala: - Izvođač je obvezan višak materijala i otpad zbrinuti na zakonom propisan način. - Obuhvaća pronalaženje odlagališta, ishođenje potrebnih suglasnosti, troškove prijevoza i deponiranja, kao i evidentiranje sukladno važećim propisima. - Svi povezani troškovi uračunati su u jedinične cijene troškovničkih stavki.
6. | Neovisno o eventualnoj nedorečenosti, nedvojbenosti ili nejasnoćama u opisu pojedinih stavki troškovnika, izvođač je obvezan izvesti sve radove do potpune funkcionalne gotovosti, prema Projektu obnove konstrukcije i svim zakonskim i tehničkim zahtjevima. To uključuje sve navedeno u ovim napomenama i neće se posebno ponavljati u opisima stavki.
1. PRIPREMNI RADOVI, DEMONTAŽE, RUŠENJA I OSTALI RADOVI
1.1. | Priprema zgrade prije i tijekom izvođenja radova rekonstrukcije.
Priprema gradilišta koja obuhvaća organizaciju prostora, izvođenje zaštitnih mjera i postavljanje privremenih zaštita za potrebe sigurne izvedbe radova na objektu u rekonstrukciji. U sklopu stavke, izvođač je dužan: - osigurati sigurne koridore i prohodnost na gradilištu, - tijekom izvođenja pojedinih faza radova osiguravati i štititi novoizvedene dijelove objekta (npr. elemente armirane žbuke, serklaže, međukatne konstrukcije i druge građevinske sklopove) od mogućih oštećenja, vremenskih nepogoda (vlaženje, prokišnjavanje, smrzavanje, pregrijavanje), udaraca mehanizacije i utjecaja trećih radova, - postaviti privremene obloge i zaštite od šute i prašine gdje je to potrebno (PVC folija, OSB ploče, zaštitne pregrade i sl.), - označiti opasna područja, postaviti odgovarajuće znakove upozorenja, te provoditi sve ostale radnje sukladno propisima zaštite na radu i važećim tehničkim normama.
Stavka obuhvaća i pregled, kontrolu mjera i veličina postojećeg stanja građevinske konstrukcije zgrade, pregled postojećeg stanja opreme, instalacija, te utvrđivanje točnih koridora instalacija u objektu i izvan objekta. Pripremne radove je obavezan izvršavati izvođač radova prije nego pristupi izvođenju i za vrijeme izvođenja radova.
| Obračun u kompletu. | kompl | 1
1.2. | Obijanje obloge zidova od keramičkih pločica, obiti i skinuti sve slojeve do čiste konstrukcije. U stavku obračunati odvoz i zbrinjavanje otpada. Obračun po m2 zida.
|  | m2 | 50
1.3. | Obijanje stare žbuke sa unutarnjih ploha zidova debljine do 5 cm. U stavku obračunati odvoz i zbrinjavanje otpada. Obračun po m2 obijene žbuke. | m2 | 20
1.4. | Uklanjanje pregradnih zidova od pune opeke u podrumu i prizemlju. U stavci obuhvatiti i odvoz i deponiranje uklonjenog materijala. Obračun po m3. | m3 | 2
1.5. | Obijanje obloge podova, obiti i skinuti sve slojeve do čiste konstrukcije. U stavku obračunati odvoz i zbrinjavanje otpada. Obračun po m2 zida. | m2 | 13
1.6. | Demontaža sanitarija zahoda I odvoz na deponij. Obračun po kompletu cijelog zahvata | kpl | 1
1.7. | Pažljiva demontaža i deponiranje stolarije vrata. Obračun po komadu. Troja vrata se vračaju pa ih treba deponirati u okviru gradilišta | kom | 8
1.8. | Pažljiva demontaža i deponiranje stolarije prozora. Obračun po komadu. | kom | 4
1. PRIPREMNI RADOVI, DEMONTAŽE, RUŠENJA I OSTALI RADOVI UKUPNO:
2. | Zidarski radovi
2.1. | Žbukanje stropova i zidova na mjestima uklonjene žbuke debljine cca 2 cm, uključivo obrada spojeva ruba žbuke i susjednih zidova i stropova. Vertikalnost i horizontalna ravnina prema postojećem stanju stropa. Obračun po m2. | m2 | 70 |  | 0
2.3 | Krpanje zidova I stropva s opekom NF I PCM mortom na mjestima gdje je ispala opeka odnosno postoje udubljenja u zidovima.
|  | m3 | 1
2.2. | Režijski sati za nespecificirane radove prema nalogu nadzornog inženjera. Obračun isključivo prema upisu u građevinski dnevnik uz ovjeru nadzornog inženjera.
Napomena: stavka se izvodi samo ukoliko se utvrdi potreba za njezinim izvođenjem. Prikazane su samo procjene količine očekivanih zahvata. Stvarne količine nisu poznate te će biti definirane tijekom izvedbe.
a) | VKV radnik | sat | 1 |  | 0
b) | KV radnik | sat | 1 |  | 0
c) | NKV radnik | sat | 1 |  | 0
| 2.Zidarski radovi UKUPNO: |  |  |  | 0
3. | Keramičarski I podopolagački radovi
0
3.1. | Dobava materijala i opločenje zidova pločicama I. klase. Visina opločenja do visine 200 cm. Pločice se lijepe na ožbukane zidove fleksibilnim ljepilom. Veličina fuga je minimalna, zapunjavaju se fugir masom u boji keramike. Sve fuge moraju biti ravno izvedene, horizontalno, odnosno vertikalno. Pravilne fuge postići postavom na križaste odstojnike. Na vanjskim uglovima pločice se spajaju završnom lajsnom. Visina opločenja kao postojeće. Nabavna cijena keramičkih pločica do 20 €/m2. Obračun po m2 izvedenoga opločenja. | m2 | 45 |  | 0
0
3.2. | Dobava materijala i opločenje zidova pločicama I. klase. Pločice se lijepe na ožbukane zidove fleksibilnim ljepilom. Veličina fuga je minimalna, zapunjavaju se fugir masom u boji keramike. Sve fuge moraju biti ravno izvedene, horizontalno, odnosno vertikalno. Pravilne fuge postići postavom na križaste odstojnike. Na vanjskim uglovima pločice se spajaju završnom lajsnom. Visina opločenja kao postojeće. Nabavna cijena keramičkih pločica do 20 €/m2. Obračun po m2 izvedenoga opločenja. | m2 | 13 |  | 0
| 3. Keramičarski I podopolagački radovi UKUPNO: |  |  |  | 0
4. | Izolaterski radovi |  |  |  | 0
4.1.
| Nabava, doprema i ugradnja visoko elastični cementni mort za HI u vlažnim prostorijama, d=2-4 mm, hidroizolacija tipa kao Mapelastic + mrežica Mapenet 150 ili Sikalastic 152 ili neki drugi hidroizolacijski elastični premaz istih karakteristika (jednakovrijedan materijal), izvedba prema smjernicama proizvođača (Klasa gorivosti po HRN EN 13501-1 ili jednakovrijedno za Sikalastic 152: C-s1, d0) | m2 | 13 |  | 0
0
| 4. Izolaterski UKUPNO: |  |  |  | 0
0
5 | Soboslikarski radovi
5.1. | Gletanje unutarnjih zidova iznad razine pločica disperzivnim kitom. Stavka obuhvaća brušenje, čišćenje, neutraliziranje, kitanje manjih oštećenja i pukotina, impregniranje te prevlačenje disperzivnim kitom prvi i drugi put uz upotrebu lake pokretne skele. Visina gletanja do 3,0 m. Stavka uključuje rad, sav potreban materijal, te zaštitu svih prethodno ugrađenih elemenata. | m2 | 25 |  | 0
5.2. | Bojanje unutarnjih zidova, i vidljivih dijelova stropova disperzivnim bojama. Površina već pripremljena u dugim stavkama sa glet masom na bazi vapna. Stavka obuhvaća temeljni premaz disperzivnom impregnacijom prema uputi proizvođača, popravljanje disperzivnim kitom, završno bojanje u dva tona po izboru projektanta. Upotreba lake pokretne skele. Stavka uključuje rad, sav potreban materijal. | m2 | 25 |  | 0
3 | Bojanje i gletanje unutarnjih zidova i stropova perivim bojama stubišta. Stavka obuhvaća temeljni premaz disperzivnom impregnacijom prema uputi proizvođača, popravljanje disperzivnim kitom, završno bojanje u dva tona po izboru projektanta. Upotreba lake pokretne skele. Stavka uključuje rad, sav potreban materijal.
|  | m2 | 45 |  | 0
4 | Dobava materijala i pribora i ličenje drvenih izvornih prozora i vrata, okvira, doprozornika lakom na vodenoj bazi za vanjske radove (unutarnje dijelove bojom za unutarnje radove). Uključivo svi dodatni faktori, rad, materijal, transport, zaštite i pomoćne konstrukcije.
|  | m2 | 25 |  | 0
| 5. Soboslikarski radovii UKUPNO: |  |  |  | 0
6 | Montažerski radovi
6.1. | Dobava materijala, izrada i postava pregrada u sanitarijama, od HPL kompaktnih ploča u boji po izboru naručitelja. Uključen sav potreban okov, materijali za pričvršćenje, inox nogice, leptiri za zatvaranje vrata, vješalica s unutarnje strane vrata. Ugradnja vijcima na zid nakon polaganja keramičkog opločenja.
6.2. | Pregrada u sanitarijama, između WC kabina | m2 | 3.7 |  | 0
6.3 | Pregrada između kabina I hodnika s vratima dimenzija 75/200 cm | m2 | 8.3 |  | 0
| 6. Montažerski radovi UKUPNO: |  |  |  | 0
7 | Ostali radovi
7.1. | Završno čišćenje objekta
Završno fino čišćenje objekta nakon dovršetka svih građevinsko-obrtničkih i instalaterskih radova kao priprema za primopredaju i useljenje. U čišćenju osim čišćenja podova podrazumjeva se i čišćenje i pranje zidnih pločica i sanitarnih predmeta, kao i pranje i čišćenje staklenih površina, stolarije i bravarije. U stavci je uračunat sav potrebni pribor, sredstva i pomoćni materijal.
Napomena: višekratna čiščenja u tijeku gradnje ulaze u jedinične cijene svih sudionika na gradnji, ne ulaze u ovu stavku i ne obračunavaju se posebno!
| Obračun po m2 NETO površine. | m2 | 30 |  | 0
7.2. | Vodovodna PPR cijevi SDR 11
Nabava, dobava i ugradnja vodovodne PPR cijevi SDR 11, PN 10 sa spojnim i brtvenim materijalom za razvod tople, hladne vode i recirkulacijske vode unutar građevine. Cijevi se polažu u instalacijski kanal, šliceve izvedene u zidovima objekta, zidne usjeke i proboje kao i pod stropom građevine. U cijenu uključiti, izolaciju cijevi, materijal za pričvršćivanje cijevi (obujmica sa vijkom) pomoću kliznih i čvrstih točaka, cijevi se pričvršćuju svakih cca 0,80m ovisno o profilu i uputama proizvođača. Cijevi se izoliraju izolacijom debljine 6mm. U projektu su navedene nazivne mjere cijevi. Kod dopreme cijevi i spojnih komada na gradilište izvođač je obavezan nadzornom inženjeru priložiti dokument, tj. ispitivanje od strane ZAVODA ZA JAVNO ZDRAVSTVO temeljem kojeg se jamči da su cijevi uporabljive za pitku vodu (tj. za ljudsku uporabu) kao i važeću atestnu dokumentaciju prema normi HRN EN ISO 15874-2 ili jednakovrijedna. Obračun po m1 komplet dobavljene, ugrađene i ispitane cijevi na tlak od 10 bar-a sa fazonskim komadima. Sav ugrađeni materijal i pribor mora imati odgovarajuće ateste, a ugradnja se mora izvoditi isključivo po uputstvu proizvođača.
a) | DN25 | m | 10 |  | 0
b) | DN20 | m | 20 |  | 0
c) | DN15 | m | 20 |  | 0
7.3. | Kutni ventili za montažu ispod sanitarnih jedinica
Dobava, prijenos i ugradba kutnih ventila za montažu ispod sanitarnih jedinica (UMIVAONIK-2, WC-1, PISOAR-1). Obračun po komadu ugrađenog ventila sa rozetom. Obračun po komadu ugrađenog ventila.
| DN15 | komad | 8 |  | 0
7.4. | Dobava, prijenos i ugradba PVC kanalizacijskih cijevi za izvedbu horizontalne odvodnje unutar objekta (sanitarni čvor) iz samogasivih propilenskih cijevi s kolčakom. Obračun se vrši po m' kompletno montirane, ugrađene i ispitane cijevi zajedno sa svim spojnim i pomoćnim materijalom. Fazonski komadi obračunavanju se kao 1 m' cijevi.
a) | DN110 | m | 8 |  | 0
b) | DN75 | m | 10 |  | 0
c) | DN50 | m | 15 |  | 0
| DN32 | m | 10 |  | 0
7.5. | Podni sifon
Dobava, donos i ugradba podnog sifona.
| Obračun po komadu ugrađenog sifona. | kom | 2 |  | 0
7.6. | Dobava, prijenos i montaža kompletnog umivaonika
Dobava, prijenos i montaža kompletnog umivaonika koji se sastoji od: -keramičkog umivaonika I klase, s poniklanim samočistećim sifonom s ispustom d32 mm, s vijcima za učvršćenje keramike i svim potrebnim pričvrsnim priborom i spojnim materijalom; -montažnog instalacijskog elementa za umivaonik visine ugradnje 112 cm. Komplet s odvodnim koljenom d50 mm i sifonskom brtvom 44/32 mm, pločom s armaturnim priključcima ½" s uključenom zvučnom izolacijom, vijcima za učvršćenje keramike i svim potrebnim pričvrsnim priborom i spojnim materijalom; - 2 kutna ventila DN15 spojenim na dovod vode;
| Obračun po montiranom kompletu. 40/55 cm | komplet | 2 |  | 0
7.7. | Dobava, prijenos i ugradba tuš kade
Dobava, prijenos i ugradba tuš kade s kabinom te sa svom opremom. Izrada instalacije vode i kanalizacije za tuš kadu, obračun po uljevno-izljevnom mjestu. U cijenu su uključeni sav potreban rad i materijal.
Obračun po komadu kompleta montirane tuš kade sposobne za uporabu.
|  | kpl | 2 |  | 0
ELEKTROINSTALACIJE
7.8. | Izrada izvoda kabelskim vodičem 3x2.5 mm2 za napajanje šuko priključnica, , rack ormara i ostalog unutar objekta, komplet sa samogasivom zaštitnom cijevi i svim razvodnim kutijama, te sitnim spojnim i montažnim materijalom.
|  | m1 | 200 |  | 0
7.9. | Dobava, ugradba i spajanje jednopolnog/dvopolnog tipkala koji se postavlja u modulnu kutiju, sve komplet sa podžbuknom kutijom, nosivim okvirom te sitnim spojnim i montažnim materijalom.
|  | kom | 5 |  | 0
7.10.
Dobava, ugradba i spajanje naizmjeničnog tipkala koji se postavlja u modulnu kutiju, sve komplet sa podžbuknom kutijom, nosivim okvirom te sitnim spojnim i montažnim materijalom. Postava na stubište
|  | kom | 2 |  | 0
7.11. | Dobava, ugradba i spajanje priključnice u IP55 zaštiti koja se ugrađuje sanitarne prostorije vanjske prostore i sl.
|  | kom | 4 |  | 0
7.12. | Svjetiljka zidna nadgradna, LED izvor svjetlosti, kućište od aluminija bijele boje, opalni difuzor, asimetrična optika Imax=47°, efektivni svjetosni tok ili svjetlosni tok svjetiljke s uračunatim gubicima u optičkom sustavu min 925lm, snaga sistema max 9W (LED izvor+driver), svjetlosna iskoristivost svjetiljke s uračunatim gubicima u optičkom sustavu min 102 lm/W, uzvrata boje Ra≥80, kvaliteta LED svjetlosti MacAdam ≤ 3 SDCM, temperatura boje svjetlosti 4000K, životni vijek L80B10≥100.000h (L70B50≥147.000h), zaštita od zaprljanja IP44, mehanička zaštita IK04, klasa el. zaštite I, rad na temperaturi okoline od +5 °C do +30 °C, dimenzija dxšxv 574x50x60mm ±5%, masa max 1,1kg
| dobava | kom | 10 |  | 0
| ugradba i spajanje | kom | 10 |  | 0
| 7.Ostali radovi UKUPNO: |  |  |  | 0
Za naknadne I nepreeviđene radove predviđa se 2'0 % vrijednosti radova prema nalogu nadzornog inženjera uz prethodno odbrenje predstavnika Naručitelja
|  | % | 20 | 0 | 0